## Feuil1
EBOW1 Value | Mask Address | EBOW 2 Value | Mask Address | EBOW3 Value | Mask Address | EBOW4 Value | Mask Address | EBOW5 Value | Mask Address | EBOW6 Value | Mask Address | EBOW7 Value | Mask Address | Volt | Voltage Value
1 | 0x00 | 17 | 0x10 | 33 | 0x20 | 49 | 0x30 | 65 | 0x40 | 81 | 0x50 | 97 | 0x60 | 0 | 0x00
2 |  | 18 |  | 34 |  | 50 |  | 66 |  | 82 |  | 98 |  | 3 | 0x01
3 |  | 19 |  | 35 |  | 51 |  | 67 |  | 83 |  | 99 |  | 5 | 0x02
4 |  | 20 |  | 36 |  | 52 |  | 68 |  | 84 |  | 100 |  | 7 | 0x03
5 |  | 21 |  | 37 |  | 53 |  | 69 |  | 85 |  | 101 |  | 9 | 0x04
Value '0' reserved. Used to wake-up the MCU from sleep via its serial input (EUSART). A dummy byte 0x00 should then be sent before sending EBOWx value.
EBOW Value Format [1 byte]
B7 | B6 | B5 | B4 | B3 | B2 | B1 | B0
High Nibble |  |  |  | Low Nibble
Mask Address |  |  |  | Voltage Value
Auto Sleep Timer Configuration |  |  |  |  | Other recognized message
Timer Dur. (min) |  | Recognized Value |  |  | Message |  |  | Recognized Value
15 |  | 130 |  |  | Reset all output |  |  | 112
20 |  | 131 |  |  | Enable auto sleep |  |  | 128
25 |  | 132 |  |  | Disable auto sleep |  |  | 129
30 |  | 133 |  |  | Instant sleep |  |  | 255
35 |  | 134 |  |  | Independent test cycle |  |  | 250
40 |  | 135 |  |  | Group test cycle |  |  | 251
45 |  | 136
50 |  | 137
55 |  | 138
60 |  | 139
LM317 OUTPUT VALUE COMBINATION |  |  |  |  | Vref | R1
[5 empty] | 1.25 | 240
R2'F | R2'0 | R2'1 | R2'2 | R2'3 | Reqv | Vo
| CV1 [Volt1] | CV2 [Volt2] | CV3 [Volt3] | CV4 [Volt4]
1400 |  |  |  |  | 1400 | 8.5417
1400 | 6000 |  |  |  | 1135.1351 | 7.1622
1400 | 6000 | 1500 |  |  | 646.1538 | 4.6154
1400 | 6000 | 1500 | 700 |  | 336 | 3
1400 | 6000 | 1500 | 700 | 240 | 140 | 1.9792
Activated resistor for each Vo value
Signal reference designator on schematic